## 第1期
示例花园小区二期工程（合成演示数据）
编制单位：合成演示数据生成器（非真实单位）
对上结算 第1期（合成演示）
清单编码 | 清单名称 | 项目特征 | 计量单位 | 工程量 | 综合单价 | 合价 | 税率
010101001001 | 平整场地 | 三类土，人工配合 | m2 | 1250.5 | 8.5 | 10629.25 | 9%
010101003001 | 挖沟槽土方 | 深度2m以内，三类土 | m3 | 860 | 35.2 | 30272 | 9%
010401001001 | 砖基础 | MU10机制砖，M7.5水泥砂浆 | m3 | 152.3 | 420 | 63966 | 9%
010501001001 | C25混凝土垫层 | 商品混凝土C25，泵送 | m3 | 48.2 | 465 | 22413 | 9%
010515001001 | 现浇构件钢筋 | HRB400，直径10mm以内 | t | 25.8 | 4850 | 125130 | 13%
011001001001 | 水泥砂浆楼地面 | 1:3水泥砂浆，20mm厚 | m2 | 680.00 | 45.8 | 31144 | 9%
010416001001 | 钢筋接头电渣压力焊 | 直径14mm以内 | 个 | 0 | 3.5 | 0 | 9%
010901001001 | 屋面SBS防水卷材 | 4mm厚，热熔施工 | m2 | 320 |  |  | 9%
011702002001 | 脚手架搭拆费 | 钢管双排脚手架，冲减 | m2 | -150 | 12 | -1800 | 9%
010402001001 | 蒸压加气混凝土砌块墙 | B06级，专用砂浆 | m3 | 96.4 | 320 | 31848 | 9%
010503001001 | 现浇混凝土构造柱 | C25，截面240x240 | m3 | 36.8 | 520 | 19136.01 | 9%
010515002001 | 预埋铁件 | 综合铁件 | kg | 200 | 6.8 |  | 9%
011703001001 | 安全文明施工费 | 费率计取 | 项 | 1 | 25000 |  | 9%
| 小计 |  |  |  |  | 332738.26
| 合计 |  |  |  |  | 332738.26

## 第2期
清单编码 | 清单名称 | 项目特征 | 计量单位 | 工程量 | 综合单价 | 合价 | 税率
010101001001 | 平整场地 | 三类土 | m2 | 400 | 8.5 | 3400 | 9%
010101003001 | 挖沟槽土方（机械） | 深度2m以内 | m3 | 300 | 46 | 13800 | 9%
010401001001 | 砖基础 | MU10机制砖，M7.5水泥砂浆 | m3 | 60 | 425 | 25500 | 13%
010501001001 | C25混凝土垫层 | 商品混凝土C25，泵送 | m2 | 120 | 78 | 9360 | 9%
010515001001 | 现浇构件钢筋 | HRB400，直径10mm以内 | t | 8 | 4850 | 38800 | 13%
010515001001 | 现浇构件钢筋 | HRB400，直径10mm以内 | t | 8 | 4850 | 38800 | 13%
010501002001 | C30混凝土垫层 | 商品混凝土C30，泵送 | m3 | 55 | 480 | 26400 | 9%
011001002001 | 保温楼地面 | 挤塑聚苯板50mm厚 | m2 | 210 | 92 | 19320 | 9%
| 小计 |  |  |  |  | 175380
| 合计 |  |  |  |  | 175380

## 第3期
示例花园小区二期工程（合成演示数据）
清单编码 | 清单名称 | 项目特征 | 计量单位 | 工程量 | 综合单价 | 合价 | 税率
010101001001 | 平整场地 | 三类土 | m2 | 5000 | 8.5 | 42500 | 9%
010401001001 | 砖基础 | MU10机制砖 | m3 | 20 | 425 | 8500 | 13%
010501001001 | C25混凝土垫层 | 商品混凝土C25 | m2 | 80 | 78 | 6240 | 9%
012999001001 | 其他零星工作 | 综合 | 项 | 1
| 小计 |  |  |  |  | 57240
| 合计 |  |  |  |  | 57240